## Observations
320/240 Calibration
From | To |  | Pan | Required Movement (%)
Origin (160,120)
Pan |  | Pixel Diff | Percent | Percent Movement | Linear Regression Test
5 | 160 | 155 | 64 | 14 | 14.4615
32 | 160 | 128 | 62.3 | 12.3 | 12.0288
64 | 160 | 96 | 59.2 | 9.2 | 9.0432
96 | 160 | 64 | 56.4 | 6.4 | 6.0576
128 | 160 | 32 | 53.35 | 3.35 | 3.072
160 | 160 | 0 | 50 | 0 | 0.086364
192 | 160 | -32 | 46.9 | -3.1 | -2.8992
224 | 160 | -64 | 43.9 | -6.1 | -5.8848
256 | 160 | -96 | 40.8 | -9.2 | -8.8704
288 | 160 | -128 | 38.3 | -11.7 | -11.856
315 | 160 | -155 | 35.8 | -14.2 | -14.3751
Tilt
5 | 120 | 115 | 59.5 | 9.5 | 9.5471
24 | 120 | 96 | 58.3 | 8.3 | 8.0043
48 | 120 | 72 | 56.2 | 6.2 | 6.0555
72 | 120 | 48 | 54.4 | 4.4 | 4.1067
96 | 120 | 24 | 52.1 | 2.1 | 2.1579
120 | 120 | 0 | 50 | 0 | 0.2091
144 | 120 | -24 | 47.9 | -2.1 | -1.7397
168 | 120 | -48 | 45.6 | -4.4 | -3.6885
192 | 120 | -72 | 43.8 | -6.2 | -5.6373
216 | 120 | -96 | 43 | -7 | -7.5861
235 | 120 | -115 | 41.5 | -8.5 | -9.1289

## Pan Regression
SUMMARY OUTPUT
Regression Statistics
Multiple R | 0.99955
R Square | 0.99911
Adjusted R Square | 0.99901
Standard Error | 0.30742
Observations | 11
ANOVA
| df | SS | MS | F | Significance F
Regression | 1 | 953.1699 | 953.1699 | 10085.5133 | 4.8825e-15
Residual | 9 | 0.85058 | 0.094509
Total | 10 | 954.0205
| Coefficients | Standard Error | t Stat | P-value | Lower 95% | Upper 95% | Lower 95.0% | Upper 95.0%
Intercept | 0.086364 | 0.092691 | 0.93173 | 0.37579 | -0.12332 | 0.29605 | -0.12332 | 0.29605
X Variable 1 | 0.093303 | 0.00092907 | 100.4267 | 4.8825e-15 | 0.091202 | 0.095405 | 0.091202 | 0.095405

## Tilt Regression
SUMMARY OUTPUT
Regression Statistics
Multiple R | 0.9976
R Square | 0.99521
Adjusted R Square | 0.99468
Standard Error | 0.46372
Observations | 11
ANOVA
| df | SS | MS | F | Significance F
Regression | 1 | 402.3938 | 402.3938 | 1871.2748 | 9.413e-12
Residual | 9 | 1.9353 | 0.21504
Total | 10 | 404.3291
| Coefficients | Standard Error | t Stat | P-value | Lower 95% | Upper 95% | Lower 98.0% | Upper 98.0%
Intercept | 0.20909 | 0.13982 | 1.4955 | 0.16901 | -0.1072 | 0.52538 | -0.18539 | 0.60358
X Variable 1 | 0.081213 | 0.0018774 | 43.2582 | 9.413e-12 | 0.076966 | 0.08546 | 0.075916 | 0.08651